## Образец № 4-1 КСС-ПО1
ОБЕКТ: „Избор на изпълнител за строителство на открити комбинирани спортни площадки на територията на община Ветово, област Русе, по две обособени позиции“.
ОБОСОБЕНА ПОЗИЦИЯ №1:„Строителство на открита комбинирана спортна площадка (44,40 м. х 22,40 м.) с покритие „изкуствена трева“ в ОУ „П. Р. Славейков“ с. Смирненски“
ВЪЗЛОЖИТЕЛЯ: Община Ветово
УЧАСТНИК:
КОЛИЧЕСТВЕНО-СТОЙНОСТНА СМЕТКА
№ | Описание на СМР | Ед. Мярка | Коли чество | Ед. Цена | Обща цена
СМР
1 | Разбиване на асфалтова настилка | м2 | 1030
2 | Подравняване и валиране | м2 | 1030
3 | Натоварване разрушен асфалт на камион | м3 | 103
4 | Превоз на разрушена асф.наст. на камион | м3 | 103
5 | Доставка и полагане на заклинен трошен камък (фракция 0- 20 мм) - 20 см за футболна площадка | м3 | 193.6
6 | Доставка и монтаж оградна мрежа- поцинкована с квадратни отвори 40 мм, d=3 мм | м2 | 530
7 | Доставка и полагане на изкуствена тревна настилка с дължина на влакната 3 см и разчертаване | м2 | 968
8 | Доставка и полагане на геотекстилна мембрана 2 мм за футболна площадка | м2 | 968
9 | Доставка и полагане на посипка от кварцов пясък (фракция 0,4 - 1,0 мм. ) - 10 мм за футболна площадка | м3 | 9.68
10 | Доставка и полагане на посипка от сив каучуков гранулат (фракция 0,5 - 2,5 мм.) - 20 мм за футболна площадка | т | 15
11 | Доставка и монтаж на футболни/хандбални врати по детайл | бр | 2
12 | Доставка и монтаж на комплект мрежа и колонки за игра на тенис | бр | 1
13 | Доставка и монтаж на комплект мрежа и колонки за игра на волейбол | бр | 1
14 | Разчертаване на игрище за 3 вида спорт | бр | 1
ЗЕМНИ РАБОТИ
1 | Изкоп за тротоари и алеи ръчен | м3 | 9.6
2 | Превоз на земни маси на 2 км | м3 | 9.6
3 | Подравняване и трамбоване на терен | м2 | 96
4 | Изкопи с ограничени ширини в земни почви - ръчно с ширина на изкопа до 0.60м и дълб.до 2м | м3 | 17
5 | Траншейни изкопи с ширина на дъното до 10 м - ръчно | м3 | 2
6 | Машинен изкоп | м3 | 57.5
7 | Обратен насип | м3 | 26
8 | Уплътняване на почви на пластове с дебелина на пласта 20 см | м3 | 26
9 | Ръчно натоварване;превоз и разтоварване на земни почви с колички до 50 м | м3 | 19
10 | Натоварване земни почви на камион - ръчно | м3 | 19
11 | Превоз на земни почви с камион | м3 | 19
12 | Разтоварване на земни почви от камион - ръчно | м3 | 19
13 | Изкоп на депо ( за обратен насип )- от маш.изкоп | м3 | 7
14 | Превоз на земни почви със самосвал | м3 | 50.5
15 | Разриване с булдозер | м3 | 50.5
КОФРАЖНИ РАБОТИ
1 | Кофраж за колони, фусове и чашки на колони, стъпки стълбове за осветление, гнезда за мет.колони ограда | м2 | 22
2 | Кофраж за неарм. бетонови стени с деб. Над 15 см | м2 | 182
АРМИРОВЪЧНИ РАБОТИ
1 | A I | кг | 86
2 | A III | кг | 217
БЕТОНОВИ РАБОТИ
1 | Подложен бетон клас В10 | м3 | 1
2 | Бетон клас В - 20 ивични основи ограда, цокълна част ограда | м3 | 79.5
3 | Превоз бетон на 50 км | м3 | 81
4 | Направа бетонни пътеки около игрище | м2 | 96
РАЗНИ
1 | PVC тръби ф 25 мм с деб.1.5 мм | м' | 11
2 | Метална конструкция ограда | кг | 3200
3 | Боядисване метална конструкция ограда с "Протекта 3 в 1" | м2 | 132
4 | Превоз на строителни отпадъци | курс | 3
СМР ПО ЧАСТ ЕЛЕКТРО
ЗЕМНИ РАБОТИ
1 | Изкоп за ями с дълбочина до 2 м със сечение от 2.01 до 10 м2 - ръчно | м3 | 3
2 | Машинен изкоп | м3 | 9
3 | Обратен насип | м3 | 5
4 | Уплътняване на почви на пластове с дебелина на пласта 20 см | м2 | 5
5 | Разбиване на асфалтова настилка | м2 | 11
6 | Натоварване разрушен асфалт на камион - ръчно | м3 | 1.1
7 | Превоз на разрушена асф.наст. на камион - ръчно | м3 | 1.1
8 | Почва от маш.изкоп на депо за обр.насип | м3 | 2
9 | Ръчно натоварване;превоз и разтоварване на земни почви с колички до 50 м | м3 | 3
10 | Превоз на земни почви с камион | м3 | 7
11 | Разтоварване на земни почви от камион - ръчно | м3 | 7
12 | Разриване с булдозер | м3 | 7
КОФРАЖНИ РАБОТИ
1 | Кофраж за колони, фусове и чашки на колони стъпки стълбове за осветление - 4 бр | м2 | 8
АРМИРОВЪЧНИ РАБОТИ
1 | A I, A III | кг | 43
2 | Анкерни болтове М24 тип 1 L=1050мм | бр | 16
БЕТОНОВИ РАБОТИ
1 | Подложен бетон клас В10 | м3 | 0.3
2 | Бетон клас В - 20 - в основи - фундам. освет. Стълбове | м3 | 6.3
3 | Превоз бетон | м3 | 7
РАЗНИ
1 | Метални изделия по дет."Г" | кг | 164
2 | Боядисване метална конструкция ограда с "Протекта 3 в 1" | м2 | 4
ЕЛ. РАБОТИ
ВЪНШНО ЕЛЕКТРО ЗАХРАНВАНЕ
1 | СВТТ/4х4/мм2 | м | 140
2 | Трасиране на кабелна линия | км | 0.06
3 | Изкоп 0,5/1,1м | м | 5
4 | Изкоп 0,4/0,8м | м | 55
5 | Зариване и тръмбоване | м3 | 22
6 | Полагане сигнална лента | м | 55
7 | Полагане РVСтр. Ф60мм | м | 5
8 | Свързване пров.към съоражение | бр | 2
9 | Изтегляне кабел в тръба | м | 80
10 | Мет.шлаух Ф26мм | м | 80
11 | Укрепване мет.шлаух по стена | м | 80
12 | Пробиване отвори в бетон | бр | 4
13 | Направа шлиц в мазилка | м | 5
14 | Измазване и боядисване шлиц | м | 5
15 | Оборудване нов извод в ел.табло | бр | 1
16 | Триполюсен прекъсвач | бр | 1
ОСВЕТИТЕЛНА ИНСТАЛАЦИЯ-РАЙОННО
1 | Стоманено-тръбен стълб с Н=8м | бр | 4
2 | Монтиране в/у фундамент | бр | 4
3 | Прожектор с МХЛ-250W | бр | 8
4 | Прожектор с МХЛ-400W | бр | 4
5 | Монтиране прожектор в/у мет.констр | бр | 12
6 | Кабелна кутия | бр | 4
7 | Монтиране каб.кутия | бр | 4
8 | СВТ/3х1,5/мм2 | м | 80
9 | Изтегляне кабел в тръба | м | 80
10 | Свързване пров.към съоражение | бр | 20
11 | СВТТ/4х4/мм2 | м | 60
12 | СВТТ/3х2,5/мм2 | м | 60
13 | Каб.изкоп 0,4/0,8м | м | 120
14 | Зариване и тръмбоване | м3 | 30
15 | Полагане кабел в изкоп | м | 120
16 | РVСтр.Ф60мм | м | 15
17 | Изтегляне кабел в тръба | м | 15
18 | Газ.тръба Ф2“ | м | 12
19 | Укрепване по стълба | бр | 4
ЗАЗЕМИТЕЛНА ИНСТАЛАЦИЯ
1 | Заземление от 2бр.п.тр. 2 ½“-2м- КК-3. | бр | 1
2 | Кабелен изкоп 0,4/0,8м | м | 9
3 | Заз.шина 40/4мм | м | 15
Всичко СМР сума без ДДС
ДДС 20%
Всичко СМР сума с ДДС
Изготвил:
подпис и печат